## FLYLEAF
Work Instruction Инструкция по работе
Incoming KZ8A Cleaning Procedure
Процедура очистки KZ8A
| Reference : | IND-TLKZ8-WI-004
ссылка
| Product : | KZ8A
серия
| Version : | 1
редакция документа
Date of application:
дата вступления в силу документа

## REVISION
Incoming KZ8A Cleaning Procedure
Процедура очистки KZ8A
Ref: | IND-TLKZ8-WI-004 |  |  | Version: | 1 |  |  | Date : | 0
WI
Purpose
Purpose of this document is to provide instructions for cleaning the incoming locomotives before starting any cyclical works
Цель данного документа, предоставить инструкций для очистки поступающих электровозов прежде чем начать проводить какие либо циклические работы Данный документ в бумажном формате, владелец этого документа должен убедиться что это последняя версия.
Approbation
If this document is in paper format, the holder must ensure that it holds the latest version.
Редакция/Version |  | Дата/Date |  | Изменения/Modifications |  |  |  | Автор/Writer
1 |  | 01 Dec 2015 |  | Создание документа/Creation |  |  |  | Yesbol Kulanbekov
2 |  | 8 June 2016 |  | Changes in procedures |  |  |  | Yesbol Kulanbekov
3 |  | 20 June |  | Instructions for cleaning the inside added |  |  |  | Yesbol Kulanbekov
|  | ФИО/Name |  |  |  | Должность/Position | Дата/Date | Подпись/Signature
Подготовлено/ |  | Есбол Куланбеков |  |  |  | Инженер по организации производства/
Written by |  | Yesbol Kulanbekov |  |  |  | Method Engineer
Проверено/ |  | Михаил Андроников/ |  |  |  | Ведущий инженер по организации производства/
Verified by |  | Michael Andronikof |  |  |  | Method Leader
Одобрено/ | [5 empty] | Менеджер по ТБ/
Approved by | [5 empty] | EHS Manager
Одобрено/ | [5 empty] | Начальник Депо/
Approved by | [5 empty] | Depot Manager
DOCUMENT PRINTED UNMANAGED - Check the validity of the index before use. Property of EKZ, may not be distributed or reproduced without permission.

## PROCEDURE
Название | Процедура очистки KZ8A |  | Дата | 0 | document reference | TITLE | Incoming KZ8A Cleaning Procedure |  | Date | 0
№ | IND-TLKZ8-WI-004 | Редакция | 1 |  |  | REF | IND-TLKZ8-WI-004 | Version | 1
локо | KZ8A | Утверждено: | ЭКЗ |  |  | loco | KZ8A | Authorised by | EKZ
1. | Цель |  |  |  |  | 1. | PURPOSE
| Цель данного документа, предоставить инструкций для очистки поступающих электровозов прежде чем начать проводить какие либо циклические работы Данный документ в бумажном формате, владелец этого документа должен убедиться что это последняя версия. | [5 empty] | Purpose of this document is to provide instructions for cleaning the incoming locomotives before starting any cyclical works
2. | Область применения |  |  |  |  | 2. | SCOPE
| KZ8A наружная часть | [5 empty] | KZ8A Exterior
3. | Хронология внесения изменений |  |  |  |  | 3. | CHANGES HISTORIC
| Описание внесенных изменений | Составитель | Редакция | Дата |  |  | Description of change | Author | Version | Date
|  |  | 1 |  |  |  | Creation of the procedure |  | 1
4. | Требования по безопастности технической эксплуатаций | НЕТ |  |  |  | 4. | RAILWAY SAFETY RELATED CRITICAL WORK | NO
5. | Наряд на работу и Инструкция по безопасности |  |  |  |  | 5. | ASSOCIATED WORK AND SAFETY INSTRUCTION
| Название документа | Указатель |  |  |  |  | Name of document | Reference
Opening the heat exchanger
6. | Материал, Инструменты и Производственные условия |  |  |  |  | 6. | MATERIAL, TOOLS AND FACILITIES
6.1. | Материал |  |  |  |  | 6.1. | MATERIAL
| Название детали | DTR | кол-во | ед.изм. |  |  | Parts name | DTR | QTY | unit
| Karcher автошампунь |  | 1 | 1литр |  |  | Foam cleaner |  | 1
6.2. | Инструменты |  |  |  |  | 6.2. | TOOLS
| Название инструмента | ссылка | кол-во |  |  |  | Tool Name | reference | QTY
| Аппарат высокого давления Karcher 24KW | 4T0768 | 1 |  |  |  | Karcher HD 10/25 4s cleaner | 4T0768 | 1
| Щетка для мытья электровозов, 80 x 400 mm | 4T0510 | 2 |  |  |  | Long handled retractable brush | 4T0510 | 4
| Влагозащитный плащ | 4T9128 | 1/раб. |  |  |  | Waterproof coats | 4T9128 | 1/worker
| Лестница | 4T0748 | 1 |  |  |  | Mobile ladder stand ZARGES | 4T0748 | 1
6.3. | Производственные условия |  |  |  |  | 6.3. | FACILITIES
| Отсутствие контактной сети | [5 empty] | Absence of catenary voltage
| Локомотив заземлен | [5 empty] | Locomotive is grounded
| Локомотив закреплен | [5 empty] | Locomotive is immobolized
7. | СИЗ |  |  |  |  | 7. | PPE
| защитная каска | [5 empty] | safety cap
| защитные ботинки | [5 empty] | safety shoes
| очки защитные | [5 empty] | goggles
8. | Рабочая зона |  |  |  |  | 8. | LOCATION OF WORK
9. | Процедура |  |  |  |  | 9. | PROCEDURE
| Условные обозначения | [5 empty] | LEGEND
| Q = Знак качества: Указывает на точное выполнение измерений посредством откалиброванных приборов, используя перекрестную ссылку на Инструкции по проведению работ ремонту/осмотру/испытаниям. |  | Q |  |  |  | Q = QUALITY POINT : Denotes taking measurements accurately, gauging using calibrated tooling, cross-references to other WI’s for refit/inspection/testing. |  | Q
| S= Знак безопасности: Указывает на необходимость соблюдения техники безопасности. Требуется использование специальных СИЗ и мер предосторожности. |  | S |  |  |  | S= SAFETY POINT : Point need a specific EHS care. Specific PPE or precaution to be take |  | S
| E = Знак КПД: Указывает на экономию времени и на другие методы эффективности. |  | E |  |  |  | E = EFFIENCY POINT : Points out advice where time can be saved or other effective methods. |  | E
| Необходимый персонал | 1 x  |  |  |  |  | PERSONNEL REQUIRED | 3 x 
| Компетентность | [5 empty] | Competency
| Правила технической безопасности | [5 empty] | Safety regulations
9.1 | Подготовка к выполнению работ |  |  |  |  | 9.1 | PREPARATION OF THE WORK
1 | Убедитесь, что вы работаете в безопасных условиях. |  |  |  |  | 1 | Make sure you comply with safety regulations
2 | Убедитесь о нахождении всех приборов/инструментов на рабочем месте |  |  |  |  | 2 | Make sure to have all tools in place
9.2 | Чистка кузова локомотива |  |  |  |  | 9.2 | Locomotive body cleaning
1 | НЕ ПРИМЕНЯЙТЕ пену или воду с сильным напором(KARCHER) на тележки |  |  |  |  | 1 | DO NOT USE high pressure water stream(Karcher) on the bogies.
2 | НЕ ПРИМЕНЯЙТЕ пену или воду с сильным напором для тележек, нижней части, батарей и крышы |  |  |  |  | 2 | DO NOT apply foam or high pressure water current on bogies, underbody,battery and roof.
3 | НЕ РАЗБРЫЗГИВАЙТЕ воду с сильным напором на отверствия путеочистителя. |  |  |  |  | 3 | DO NOT spray water with high pressure on holes on cowcatcher.
6 | НЕ РАЗБРЫЗГИВАЙТЕ воду с сильным напором на розетки. |  |  |  |  | 6 | DO NOT apply high pressure water directly at sockets.
4 | НЕ РАЗБРЫЗГИВАЙТЕ воду с сильным напором на заднюю и любую из сторон воздуховода и воздухозаборник компрессора. |  |  |  |  | 4 | DO NOT spray water with high pressure in AIR OUTLETs on back and either sides and compressor AIR INTAKE points.
5 | Не применяйте в местах, помеченных знаком Х на обеих сторонах. Убедитесь что разъемы питания спереди и сзади закрыты.( Рис 1,2,3) |  |  |  |  | 5 | Apply at areas NOT shown by X sign. DO NOT spray water on surfaces below X on either sides. MAKE SURE power sockets on the front and the back are closed. Pic(1,2,3)
7 | Чистите розетки щеткой осторожно, во избежании попадания воды внутрь розеток. |  |  |  |  | 7 | Clean sockets gently with brushes.
8 | Наносить автошампунь на кузов находясь на растоянии 1.5 - 2 м (для пользователя Karcher). Остерегайтесь попадания мыла на крышу. |  |  |  |  | 8 | Apply the foam on the body standing at least 1,5 - 2 m away(for Karcher user). Beware of getting any foam on the roof.
9 | Смывать мыло с высоким напором воды находясь на растоянии 1.5 - 2 м, стоя на лестнице чтобы удалить всю грязь. |  |  |  |  | 9 | Clean off the foam with high pressure standing on the ladder at a distance 1,5 - 2 m from the locomotive to effectively remove all dirt
9.3 | Чистка внутри локомотива |  |  |  |  | 9.3 | Cleaning inside the locomotive
| Чистить только сухой или слегка влажной тряпкой | [5 empty] | Clean only with dry or slightly wet rag
| НЕ применять воду с сильным напором | [5 empty] | Do not use high pressure cleaner inside loco
| Избегать попадания влаги в кабины и оборудования в машинном отделении кабине | [5 empty] | Avoid getting water inside equipment in machine room and cabin
Vacuum cleaner
9.4 | Теплообменник |  |  |  |  | 9.4 | HEAT EXCHANGER(SPRING AND SUMMER ONLY)
| Внутри (пользователь Karcher) машинного отделения полностью очистите поверхность теплообменника с очистителем высокого давления (Karcher). Не применяйте воду к любым другим частям, кроме теплообменника. | [5 empty] | Get inside(Karcher user) the machine room and clean the entire surface of the heat exchanger with high pressure cleaner(Karcher). DO NOT apply water on any parts except the heat exchanger.
10. | Контроль качества |  |  |  |  | 10. | QUALITY CONTROL
1 | Убедитесь, что все используемые инструменты откалиброванны и прошли соотвествующюю проверку |  |  |  |  | 1 | Make sure that all tool used during procedure are calibrated and approved
2 | Убедитесь, что все используемые детали и материалы находятся в списке данной инструкций |  |  |  |  | 2 | Make sure that all parts used are the one listed in this document
3 | Убедитесь, что процесс работы ведется согласно данной инструкций и все документы по указанным ссылкам определены |  |  |  |  | 3 | Make sure that all work is done according to this procedure and linked documents identify
11. | Записи |  |  |  |  | 11. | RECORDS
1 | Заполнить технический отчет |  |  |  |  | 1 | Record corrective technical report
2 | Записать в railnova |  |  |  |  | 2 | Reccord in railnova
Конец документа | [5 empty] | END OF DOCUMENT

## Distribution
abcd |  |  | Incoming KZ8A Cleaning Procedure
Процедура очистки KZ8A
Ref: | IND-TLKZ8-WI-004 |  |  | Version: | 1 |  | Date : | 0
Distribution list
Purpose
The purpose of this list is to control the good distribution of the new document to all employees concerned. After having read the document, the employee should apply his signature in the table.
Целью данного документа является проконтролировать распростронение нового документа всем работникам. После проконтролировать чтобы его прочиали, рабочие должны подписаться в таблице.
Дата/Date |  | First name, last name |  |  |  | Signature
DOCUMENT PRINTED UNMANAGED - Check the validity of the index before use. Property of ALSTOM Transport, may not be distributed or reproduced without permission.

## option
adress of work document
\\10.139.133.15\departments$\5883_KZ_transport\15- DOCUMENTATION\03- WORK DOCUMENTS